## Sheet1
DOUTNAVY VYBOJ | [13 empty] | Proud konst | 1.0 mA | d [mm] | U [V] |  |  | Proud konst | 1.8 mA | d [mm] | U [V]
Proud konst | 1.0 mA | [12 empty] | Tlak [Pa] | 33 | 40 | 713 |  |  | Tlak [Pa] | 100 | 42 | 550
Tlak [Pa] | 33 | [14 empty] | 35 | 712 |  |  |  |  | 36 | 547
| 1 | 2 | 3 | 4 | 5 | 6 | 7 | 8 | 9 | [6 empty] | 30 | 709 |  |  |  |  | 31 | 544
d [mm] | 40 | 35 | 30 | 25 | 20 | 18 | 16 | 15 | 14 | [6 empty] | 25 | 706 |  |  |  |  | 25 | 531
U [V] | 713 | 712 | 709 | 706 | 701 | 701 | 703 | 728 | 737 | [6 empty] | 20 | 701 |  |  |  |  | 20 | 521
[16 empty] | 18 | 701 |  |  |  |  | 18 | 519
Proud konst | 1.8 mA | [14 empty] | 16 | 703 |  |  |  |  | 17 | 518
Tlak [Pa] | 100 | [14 empty] | 15 | 728 |  |  |  |  | 16 | 517
| 1 | 2 | 3 | 4 | 5 | 6 | 7 | 8 | 9 | 10 | 11 | 12 | 13 |  |  | 14 | 737 |  |  |  |  | 15 | 516
d [mm] | 42 | 36 | 31 | 25 | 20 | 18 | 17 | 16 | 15 | 14 | 8 | 7 | 6 | [8 empty] | 14 | 515
U [V] | 550 | 547 | 544 | 531 | 521 | 519 | 518 | 517 | 516 | 515 | 514 | 525 | 550 | [8 empty] | 8 | 514
[22 empty] | 7 | 525
[22 empty] | 6 | 550
Tlak [Pa] | 100
Napětí [V] | 841 | [20 empty] | U = f(I) | Napětí [V] | Odpor [M\Ohm] | Proud [muA] | Odpor ohm | Proud A | log I A |  | log I muA
Odpor [M\Ohm] | 0.098 | 0.316 | 0.874 | 1.429 | 1.897 | 2.882 | 4.838 | 11.71 | 15.72 | 20.84 | 30.02 | [9 empty] | U0 841 | tlak 100 Pa | 584.24 | 0.098 | 2620 | 98000 | 0.00262 | -2.5817 | 0.51789 | 3.4183
Proud (20 mA) [\muA] | 2620 | 1060 | 420 | 260 | 190 | 120 | 70 | 30 | 20 | 10 | 10 | [11 empty] | 516.468 | 0.316 | 1027 | 316000 | 0.001027 | -2.9884 | 0.59948 | 3.0116
Proud (2 mA) [\muA] |  | 1027 | 407 | 252 | 185 | 120 | 71 | 29 | 22 | 17 | 11 | [11 empty] | 485.282 | 0.874 | 407 | 874000 | 0.000407 | -3.3904 | 0.68011 | 2.6096
Proud (0.2 mA) [\muA] |  |  |  |  | 183.6 | 118.4 | 69.9 | 29 | 22.2 | 16.8 | 11.8 | [11 empty] | 480.892 | 1.429 | 252 | 1429000 | 0.000252 | -3.5986 | 0.72188 | 2.4014
Proud (0.02 mA) [\muA] | [8 empty] | 18.42 | 14.39 | 10.35 | [11 empty] | 492.7108 | 1.897 | 183.6 | 1897000 | 0.0001836 | -3.7361 | 0.74946 | 2.2639
[23 empty] | 499.7712 | 2.882 | 118.4 | 2882000 | 0.0001184 | -3.9266 | 0.78768 | 2.0734
[23 empty] | 502.8238 | 4.838 | 69.9 | 4838000 | 6.99e-05 | -4.1555 | 0.8336 | 1.8445
[13 empty] | Tlak [Pa] | 100 |  |  | d[mm] | 20 |  |  |  |  | 501.41 | 11.71 | 29 | 11710000 | 2.9e-05 | -4.5376 | 0.91024 | 1.4624
PASCHENUV ZAKON | [12 empty] | d[mm] | Napětí [V] | p*d |  | Tlak [Pa] | Napětí [V] | p*d |  |  |  | 551.4376 | 15.72 | 18.42 | 15720000 | 1.842e-05 | -4.7347 | 0.94978 | 1.2653
| 5 | 4 | 3 | 2.5 | 2 | 1.5 | 1 | 0.9 | 0.7 | 0.4 | 0.2 |  | 50 | 450 | 5 |  | 25 | 1360 | 0.5 |  |  |  | 541.1124 | 20.84 | 14.39 | 20840000 | 1.439e-05 | -4.8419 | 0.97129 | 1.1581
Tlak [Pa] | 100 | [11 empty] | 40 | 430 | 4 |  | 30 | 850 | 0.6 |  |  |  | 530.293 | 30.02 | 10.35 | 30020000 | 1.035e-05 | -4.9851 | 1 | 1.0149
d[mm] | 50 | 40 | 30 | 25 | 20 | 15 | 10 | 9 | 7 | 4 | 2 |  | 30 | 390 | 3 |  | 37 | 560 | 0.74
Napětí [V] | 450 | 430 | 390 | 380 | 360 | 370 | 400 | 440 | 470 | 900 | 1200 |  | 25 | 380 | 2.5 |  | 46 | 460 | 0.92
[13 empty] | 20 | 360 | 2 |  | 58 | 410 | 1.16
| 0.5 | 0.6 | 0.74 | 0.92 | 1.16 | 1.34 | 1.6 | 2 | 3 | 4.4 | 6 |  | 15 | 370 | 1.5 |  | 67 | 380 | 1.34
d[mm] | 20 | [11 empty] | 10 | 400 | 1 |  | 80 | 370 | 1.6
Tlak [Pa] | 25 | 30 | 37 | 46 | 58 | 67 | 80 | 100 | 150 | 220 | 300 |  | 9 | 440 | 0.9 |  | 100 | 360 | 2
Napětí [V] | 1360 | 850 | 560 | 460 | 410 | 380 | 370 | 360 | 380 | 420 | 530 |  | 7 | 470 | 0.7 |  | 150 | 380 | 3
[13 empty] | 4 | 900 | 0.4 |  | 220 | 420 | 4.4
[13 empty] | 2 | 1200 | 0.2 |  | 300 | 530 | 6
[13 empty] | Model | NewFunction (User) |  |  | Model | NewFunction (User)
[13 empty] | Equation | B*x/(C+ln(x)) |  |  | Equation | B*x/(C+ln(x))
[13 empty] | Plot | B |  |  | Plot | B
[13 empty] | B | 440,67861 ± 94,46346 |  |  | B | 286,26452 ± 27,21599
[13 empty] | C | 1,68206 ± 0,02532 |  |  | C | 0,79493 ± 0,01431
[13 empty] | Reduced Chi-Sqr | 71212.2068 |  |  | Reduced Chi-Sqr | 14837.6574
[13 empty] | R-Square (COD) | 0.11873 |  |  | R-Square (COD) | 0.85444
[13 empty] | Adj. R-Square | 0.02081 |  |  | Adj. R-Square | 0.83827